## LOG-01-001-003-009
Group A: |  |  |  |  | Group B: |  |  |  |  | Group C:
| Engine Speed | Coolant Temp | Lambda Factor | Ignition Timing |  | Engine Speed | Engine Load | Throttle Angle | Intake Air Temp |  | RPM | Inj. On Time | Load | Lambda Factor
TIME | Idle 770-830 RPM | 70-106 deg C | ~ 1.0 | Idle 8-12 BTDC | TIME | RPM |  |  |  | TIME
STAMP | /min | °C |  | °BTDC | STAMP | /min | % | ° | °C | STAMP | /min | ms | %
0.43 | 2480 | 95.2 | 0.977 | 42.8 | 0.85 | 2480 | 27.4 | 20.8 | 17.5 | 0 | 2530 | 1.6 | 33.1 | 0.969
1.71 | 2480 | 95.2 | 1.016 | 42.8 | 2.13 | 2480 | 26.9 | 20.8 | 17.5 | 1.28 | 2510 | 1.95 | 46 | 0.969
2.94 | 2480 | 95.2 | 1.016 | 42.8 | 3.36 | 2480 | 26.9 | 20.4 | 17.5 | 2.54 | 2510 | 2 | 51.9 | 0.969
4.25 | 2480 | 95.2 | 0.977 | 42.8 | 4.68 | 2480 | 27.4 | 20.8 | 16.8 | 3.8 | 2510 | 1.95 | 57.7 | 0.969
5.57 | 2480 | 95.2 | 1.008 | 42.8 | 5.98 | 2480 | 20.3 | 15.8 | 16.8 | 5.1 | 2500 | 1.95 | 62.8 | 0.969
6.81 | 2440 | 95.2 | 1 | 20.3 | 7.21 | 2400 | 8.6 | 8.7 | 16.1 | 6.4 | 2450 | 0.7 | 37.4 | 0.977
8.06 | 2200 | 95.2 | 1 | 20.3 | 8.48 | 2120 | 11.7 | 8.7 | 17.5 | 7.64 | 2310 | 0.75 | 0 | 0.977
9.28 | 1960 | 95.2 | 1 | 15.8 | 9.71 | 1840 | 13.7 | 8.7 | 17.5 | 8.88 | 2050 | 0.95 | 0 | 0.977
10.52 | 1640 | 95.2 | 1 | 9 | 10.94 | 1520 | 20.3 | 8.7 | 18.9 | 10.12 | 1770 | 1.05 | 0 | 0.977
11.77 | 1040 | 95.2 | 1.008 | 9.8 | 12.17 | 920 | 27.4 | 8.7 | 18.9 | 11.35 | 1190 | 1 | 10.5 | 0.984
13.02 | 800 | 95.2 | 1.008 | 9.8 | 13.45 | 800 | 30 | 8.7 | 18.9 | 12.6 | 840 | 1.1 | 1.2 | 0.992
14.33 | 760 | 95.2 | 1.016 | 9.8 | 14.81 | 760 | 30 | 8.7 | 19.6 | 13.9 | 800 | 1.15 | 1.6 | 0.992
15.71 | 760 | 95.2 | 1.023 | 9.8 | 16.12 | 760 | 31 | 8.7 | 19.6 | 15.26 | 780 | 1.2 | 2.3 | 1
16.94 | 800 | 95.2 | 1.031 | 9.8 | 17.34 | 800 | 28.4 | 8.7 | 19.6 | 16.52 | 800 | 1.2 | 2.7 | 1
18.19 | 800 | 95.2 | 1.031 | 9.8 | 18.59 | 800 | 30 | 8.7 | 19.6 | 17.75 | 780 | 1.2 | 3.5 | 1
19.42 | 800 | 95.2 | 1.023 | 9.8 | 19.83 | 760 | 30 | 8.7 | 19.6 | 19 | 810 | 1.15 | 3.9 | 1.008
20.71 | 720 | 95.2 | 1.016 | 9.8 | 21.13 | 800 | 35.1 | 8.7 | 19.6 | 20.28 | 780 | 1.2 | 4.7 | 1.008
21.99 | 840 | 95.2 | 1.016 | 9.8 | 22.39 | 760 | 31 | 8.7 | 19.6 | 21.56 | 870 | 1.2 | 5.1 | 1.016
23.23 | 760 | 95.2 | 1.016 | 9.8 | 23.64 | 760 | 31 | 8.7 | 19.6 | 22.79 | 780 | 1.2 | 5.5 | 1.016
24.52 | 800 | 95.2 | 1.016 | 9.8 | 24.92 | 800 | 30 | 8.7 | 19.6 | 24.11 | 770 | 1.25 | 5.5 | 1.016
25.79 | 840 | 95.2 | 1.016 | 9.8 | 26.18 | 800 | 28.4 | 8.7 | 19.6 | 25.35 | 790 | 1.25 | 5.5 | 1.016
27.11 | 800 | 95.2 | 1.016 | 9.8 | 27.54 | 800 | 30 | 8.7 | 19.6 | 26.63 | 800 | 1.15 | 5.5 | 1.023
28.38 | 800 | 95.2 | 1 | 9.8 | 28.78 | 760 | 30 | 8.7 | 19.6 | 27.96 | 810 | 1.15 | 5.5 | 1.023
29.62 | 800 | 95.2 | 1 | 9.8 | 30.04 | 760 | 30 | 8.7 | 19.6 | 29.18 | 800 | 1.15 | 5.5 | 1.023
30.9 | 800 | 95.2 | 1.016 | 9.8 | 31.35 | 800 | 30 | 8.7 | 19.6 | 30.47 | 780 | 1.2 | 5.5 | 1.023
32.26 | 800 | 95.2 | 1.008 | 9.8 | 32.71 | 800 | 30 | 8.7 | 19.6 | 31.8 | 800 | 1.15 | 5.5 | 1.023
33.53 | 800 | 95.2 | 1.023 | 9.8 | 33.96 | 800 | 28.4 | 8.7 | 20.3 | 33.11 | 810 | 1.1 | 5.5 | 1.023
34.76 | 800 | 95.2 | 1 | 9.8 | 35.17 | 800 | 30 | 8.7 | 21 | 34.36 | 800 | 1.15 | 5.5 | 1.031
35.98 | 800 | 95.2 | 0.992 | 9.8 | 36.41 | 800 | 30 | 8.7 | 21 | 35.57 | 800 | 1.15 | 5.5 | 1.031
37.26 | 920 | 95.9 | 1.016 | 12.8 | 37.67 | 1440 | 47.2 | 18.3 | 21 | 36.84 | 800 | 1.15 | 5.5 | 1.031
38.5 | 1400 | 95.9 | 1.023 | 27.8 | 38.95 | 1120 | 65 | 17.1 | 19.6 | 38.09 | 1520 | 2.15 | 47.6 | 1.039
39.77 | 1400 | 95.9 | 0.984 | 28.5 | 40.18 | 1680 | 61 | 24.1 | 19.6 | 39.37 | 1210 | 2.8 | 48.8 | 1.031
41 | 2240 | 96.6 | 1.023 | 41.3 | 41.45 | 2680 | 59.9 | 68.2 | 18.9 | 40.58 | 2030 | 2.75 | 66.3 | 1.023
42.34 | 4040 | 95.9 | 1 | 21.8 | 42.85 | 4960 | 23.9 | 17.1 | 18.9 | 41.85 | 2550 | 5.1 | 0 | 1.016
43.7 | 3440 | 95.9 | 1.008 | 10.5 | 44.12 | 3040 | 62.5 | 51.6 | 16.8 | 43.3 | 2550 | 0.8 | 0 | 1
44.95 | 3440 | 95.2 | 1 | 19.5 | 45.4 | 3680 | 75.7 | 48.3 | 16.1 | 44.53 | 2550 | 5.4 | 0 | 1.008
46.28 | 4320 | 95.2 | 1 | 20.3 | 46.77 | 4760 | 129.5 | 99 | 16.8 | 45.81 | 2550 | 6.1 | 0 | 1
47.69 | 5600 | 95.2 | 1 | 23.3 | 48.18 | 5280 | 8.6 | 12.5 | 17.5 | 47.21 | 2550 | 8.7 | 0 | 1
49.08 | 4120 | 95.2 | 1 | 20.3 | 49.49 | 4320 | 129.5 | 99 | 17.5 | 48.61 | 2550 | 1.5 | 0 | 1
50.44 | 4760 | 95.2 | 1 | 19.5 | 50.93 | 4920 | 129.5 | 86.1 | 18.2 | 49.94 | 2550 | 9.4 | 0 | 0.992
51.78 | 3960 | 95.2 | 1 | 20.3 | 52.45 | 3160 | 35.6 | 27 | 18.2 | 51.36 | 2550 | 0.45 | 0 | 0.992
53.3 | 2640 | 95.2 | 0.977 | 42.8 | 53.73 | 2600 | 12.7 | 11.2 | 17.5 | 52.87 | 2550 | 1.55 | 19.9 | 1
54.6 | 2560 | 95.2 | 0.899 | 40.5 | 55 | 2600 | 19.8 | 15.8 | 17.5 | 54.18 | 2550 | 0.8 | 13.7 | 0.992
55.8 | 2520 | 95.2 | 0.891 | 42.8 | 56.2 | 2480 | 20.3 | 16.2 | 18.2 | 55.41 | 2550 | 1.5 | 15.2 | 0.984
57.01 | 2480 | 95.2 | 0.93 | 42.8 | 57.44 | 2480 | 23.9 | 18.3 | 18.9 | 56.61 | 2510 | 1.5 | 13.7 | 0.977
58.29 | 2480 | 95.2 | 0.93 | 42 | 58.71 | 2480 | 27.4 | 20.4 | 18.9 | 57.89 | 2500 | 1.75 | 15.2 | 0.969
59.57 | 2440 | 95.2 | 0.953 | 42 | 59.97 | 2440 | 30 | 21.2 | 18.9 | 59.16 | 2490 | 2.15 | 20.7 | 0.961
60.82 | 2440 | 95.2 | 0.938 | 42 | 61.23 | 2440 | 29.5 | 21.2 | 18.9 | 60.4 | 2460 | 2.15 | 22.2 | 0.953
62.1 | 2440 | 95.2 | 0.969 | 42 | 62.51 | 2440 | 29.5 | 21.2 | 18.9 | 61.68 | 2450 | 2.1 | 26.9 | 0.945
63.36 | 2440 | 95.2 | 0.977 | 42 | 63.76 | 2440 | 34.5 | 23.3 | 18.9 | 62.95 | 2450 | 2.15 | 34.7 | 0.945
64.63 | 2440 | 95.2 | 1.016 | 41.3 | 65.03 | 2440 | 40.6 | 25.8 | 18.9 | 64.19 | 2450 | 2.65 | 45.6 | 0.945
65.84 | 2440 | 95.2 | 1.047 | 33.8 | 66.24 | 2480 | 68.1 | 51.2 | 18.9 | 65.44 | 2460 | 2.95 | 65.5 | 0.945
67.06 | 2520 | 95.2 | 1 | 14.3 | 67.49 | 2560 | 77.2 | 46.2 | 18.2 | 66.66 | 2530 | 5.45 | 0 | 0.969
68.32 | 2600 | 95.2 | 0.977 | 39 | 68.74 | 2600 | 39.1 | 22.9 | 17.5 | 67.91 | 2550 | 5.15 | 0 | 1
69.55 | 2640 | 95.2 | 1.125 | 42.8 | 69.95 | 2600 | 22.4 | 18.3 | 16.8 | 69.15 | 2550 | 2.15 | 2 | 1
70.8 | 2600 | 95.2 | 0.938 | 42.8 | 71.22 | 2600 | 25.4 | 20.4 | 16.1 | 70.38 | 2550 | 1.65 | 6.2 | 1.008
72.02 | 2600 | 95.2 | 0.953 | 42.8 | 72.43 | 2600 | 27.9 | 21.6 | 16.8 | 71.63 | 2550 | 1.95 | 12.1 | 1.008
73.3 | 2600 | 95.2 | 0.977 | 42.8 | 73.71 | 2600 | 29.5 | 22 | 17.5 | 72.86 | 2550 | 2.1 | 19.5 | 1
74.59 | 2600 | 95.2 | 0.992 | 42.8 | 75.02 | 2600 | 29.5 | 22 | 17.5 | 74.18 | 2550 | 2.15 | 25 | 1
75.84 | 2600 | 95.2 | 0.961 | 42.8 | 76.3 | 2600 | 29.5 | 22 | 17.5 | 75.44 | 2550 | 2.1 | 31.6 | 0.992
77.12 | 2560 | 95.2 | 0.984 | 42.8 | 77.54 | 2560 | 29.5 | 22 | 17.5 | 76.72 | 2550 | 2.15 | 39.8 | 0.992
78.37 | 2560 | 95.2 | 0.992 | 42.8 | 78.78 | 2560 | 29.5 | 22 | 17.5 | 77.97 | 2550 | 2.15 | 44.9 | 0.992
79.62 | 2560 | 95.2 | 1.016 | 42.8 | 80.03 | 2560 | 21.3 | 17.5 | 16.8 | 79.22 | 2550 | 2.15 | 51.5 | 0.992
80.9 | 2560 | 95.2 | 1.016 | 42.8 | 81.34 | 2560 | 20.3 | 17.1 | 16.8 | 80.46 | 2550 | 1.55 | 38.2 | 0.992
82.19 | 2520 | 95.2 | 0.969 | 42.8 | 82.59 | 2520 | 17.8 | 15.4 | 16.8 | 81.77 | 2550 | 1.35 | 36.7 | 0.992
83.44 | 2480 | 95.2 | 0.992 | 42.8 | 83.87 | 2480 | 22.4 | 18.3 | 17.5 | 83.01 | 2530 | 1.3 | 37.8 | 0.992
84.7 | 2480 | 95.2 | 1.023 | 42.8 | 85.12 | 2480 | 22.4 | 18.3 | 17.5 | 84.29 | 2500 | 1.65 | 48.8 | 0.992
86 | 2480 | 95.2 | 0.969 | 42.8 | 86.41 | 2480 | 22.4 | 17.9 | 17.5 | 85.57 | 2500 | 1.65 | 48.8 | 0.992
87.25 | 2480 | 95.2 | 0.984 | 42.8 | 87.68 | 2480 | 21.8 | 17.9 | 17.5 | 86.85 | 2490 | 1.65 | 47.2 | 0.992
88.53 | 2440 | 95.2 | 0.977 | 42.8 | 88.97 | 2440 | 22.4 | 17.9 | 17.5 | 88.09 | 2490 | 1.6 | 47.2 | 0.992
89.82 | 2440 | 95.2 | 0.984 | 42.8 | 90.22 | 2440 | 22.4 | 17.9 | 16.8 | 89.41 | 2460 | 1.6 | 48 | 0.992
91.07 | 2440 | 95.2 | 0.984 | 42.8 | 91.47 | 2440 | 22.4 | 17.9 | 16.8 | 90.65 | 2450 | 1.65 | 46.4 | 0.992
92.32 | 2400 | 95.2 | 1 | 42.8 | 92.73 | 2400 | 22.4 | 17.9 | 16.1 | 91.88 | 2450 | 1.65 | 48 | 0.992
93.6 | 2400 | 95.2 | 0.977 | 42.8 | 94.01 | 2400 | 21.8 | 17.9 | 16.1 | 93.16 | 2430 | 1.6 | 47.2 | 0.992
94.88 | 2400 | 95.2 | 1 | 42.8 | 95.29 | 2400 | 22.4 | 17.9 | 16.1 | 94.44 | 2430 | 1.65 | 47.2 | 0.992
96.11 | 2400 | 95.2 | 1.016 | 42.8 | 96.52 | 2400 | 21.8 | 17.9 | 16.1 | 95.69 | 2430 | 1.65 | 47.2 | 0.992
97.37 | 2400 | 95.2 | 1.031 | 42.8 | 97.77 | 2360 | 21.8 | 17.9 | 16.1 | 96.96 | 2400 | 1.65 | 47.2 | 0.992
98.64 | 2360 | 95.2 | 0.992 | 42 | 99.05 | 2360 | 22.4 | 17.9 | 16.1 | 98.22 | 2380 | 1.65 | 46.4 | 1
99.92 | 2360 | 95.2 | 0.961 | 42 | 100.31 | 2360 | 23.4 | 17.9 | 16.1 | 99.48 | 2380 | 1.65 | 46.4 | 1
101.16 | 2360 | 95.2 | 0.984 | 42 | 101.58 | 2360 | 22.4 | 17.9 | 16.1 | 100.75 | 2380 | 1.65 | 46.4 | 0.992
102.4 | 2360 | 95.2 | 1.023 | 42 | 102.79 | 2360 | 23.4 | 17.9 | 16.1 | 101.98 | 2360 | 1.7 | 46.4 | 0.992
103.63 | 2320 | 95.2 | 1.039 | 42 | 104.06 | 2320 | 23.4 | 17.9 | 16.1 | 103.21 | 2360 | 1.7 | 48 | 0.992
104.94 | 2320 | 95.2 | 0.969 | 42 | 105.35 | 2320 | 22.4 | 17.9 | 16.1 | 104.51 | 2340 | 1.7 | 45.6 | 0.992
106.2 | 2320 | 94.5 | 1.008 | 42 | 106.62 | 2320 | 23.4 | 18.3 | 16.1 | 105.77 | 2330 | 1.65 | 45.6 | 1
107.45 | 2320 | 95.2 | 1.016 | 42 | 107.85 | 2280 | 23.4 | 18.3 | 16.1 | 107.03 | 2330 | 1.7 | 47.2 | 1
108.68 | 2280 | 94.5 | 1.023 | 42 | 109.08 | 2280 | 23.4 | 18.3 | 16.1 | 108.27 | 2310 | 1.7 | 46.4 | 1
109.93 | 2280 | 94.5 | 0.977 | 42 | 110.35 | 2280 | 23.4 | 18.3 | 16.1 | 109.51 | 2310 | 1.7 | 46.4 | 1
111.19 | 2280 | 94.5 | 1.023 | 42 | 111.66 | 2280 | 23.9 | 18.3 | 16.1 | 110.76 | 2300 | 1.7 | 46.4 | 1
112.51 | 2280 | 93.8 | 0.977 | 42 | 112.92 | 2280 | 23.4 | 18.3 | 16.1 | 112.06 | 2300 | 1.7 | 46.4 | 0.992
113.77 | 2280 | 93.8 | 0.992 | 42 | 114.18 | 2280 | 23.9 | 18.3 | 16.1 | 113.35 | 2300 | 1.75 | 48.4 | 1
115.05 | 2280 | 93.8 | 1.008 | 42 | 115.48 | 2240 | 23.9 | 18.7 | 16.1 | 114.62 | 2280 | 1.75 | 48.4 | 1
116.31 | 2240 | 93.8 | 0.992 | 42 | 116.73 | 2240 | 24.9 | 18.7 | 16.1 | 115.88 | 2280 | 1.75 | 49.1 | 1
117.56 | 2240 | 93.8 | 0.977 | 42 | 117.99 | 2240 | 24.9 | 18.7 | 16.1 | 117.14 | 2270 | 1.75 | 49.1 | 0.992
118.82 | 2240 | 93.8 | 1.016 | 42 | 119.24 | 2240 | 24.9 | 19.1 | 16.1 | 118.41 | 2260 | 1.85 | 49.1 | 0.992
120.07 | 2240 | 93.1 | 0.977 | 42 | 120.47 | 2240 | 25.4 | 19.1 | 16.1 | 119.65 | 2260 | 1.85 | 49.1 | 0.992
121.3 | 2240 | 93.8 | 1 | 42 | 121.7 | 2240 | 25.4 | 19.1 | 16.1 | 120.89 | 2260 | 1.9 | 51.5 | 0.992
122.55 | 2240 | 93.8 | 0.977 | 42 | 122.95 | 2240 | 25.9 | 19.1 | 16.1 | 122.14 | 2250 | 1.9 | 51.5 | 0.992
123.78 | 2240 | 93.8 | 1.016 | 42 | 124.2 | 2200 | 25.4 | 19.1 | 16.1 | 123.37 | 2250 | 1.85 | 53.8 | 0.992
125.03 | 2200 | 93.1 | 1.008 | 42 | 125.43 | 2200 | 25.4 | 19.1 | 16.1 | 124.61 | 2230 | 1.85 | 51.5 | 0.992
126.26 | 2200 | 93.1 | 1.016 | 42 | 126.66 | 2200 | 25.4 | 19.1 | 16.1 | 125.83 | 2230 | 1.9 | 53 | 0.992
127.51 | 2200 | 93.1 | 0.992 | 42 | 127.94 | 2200 | 25.4 | 19.1 | 16.1 | 127.06 | 2230 | 1.85 | 50.7 | 0.992
128.79 | 2200 | 93.1 | 1.016 | 42 | 129.19 | 2200 | 23.4 | 17.9 | 16.1 | 128.37 | 2220 | 1.9 | 53 | 0.992
130.04 | 2200 | 93.1 | 0.992 | 42 | 130.49 | 2200 | 21.3 | 16.6 | 16.1 | 129.62 | 2220 | 1.55 | 40.2 | 0.992
131.32 | 2200 | 93.8 | 1 | 42 | 131.76 | 2200 | 21.3 | 16.6 | 16.1 | 130.9 | 2200 | 1.5 | 40.2 | 1
132.65 | 2200 | 93.8 | 1.016 | 42 | 133.05 | 2160 | 21.8 | 17.1 | 16.1 | 132.2 | 2200 | 1.55 | 40.2 | 1
133.89 | 2160 | 93.1 | 0.992 | 42 | 134.29 | 2160 | 23.4 | 17.5 | 16.1 | 133.46 | 2180 | 1.6 | 41.3 | 1
135.14 | 2160 | 93.8 | 0.992 | 42 | 135.56 | 2160 | 25.4 | 18.7 | 16.1 | 134.71 | 2160 | 1.7 | 44.1 | 1
136.4 | 2160 | 93.8 | 0.992 | 42 | 136.82 | 2160 | 31 | 21.2 | 16.1 | 135.99 | 2160 | 2 | 57.7 | 0.992
137.67 | 2160 | 93.8 | 1.016 | 42 | 138.07 | 2160 | 31 | 21.2 | 16.1 | 137.22 | 2160 | 2.25 | 64.3 | 0.992
138.92 | 2160 | 93.8 | 0.969 | 42 | 139.33 | 2160 | 31 | 21.2 | 16.1 | 138.49 | 2160 | 2.25 | 64.3 | 0.992
140.15 | 2160 | 93.8 | 1.016 | 42 | 140.56 | 2160 | 31 | 21.2 | 16.1 | 139.73 | 2180 | 2.25 | 64.3 | 0.992
141.4 | 2200 | 93.8 | 0.977 | 42 | 141.83 | 2200 | 30 | 21.2 | 16.1 | 140.96 | 2180 | 2.25 | 63.2 | 0.992
142.64 | 2160 | 94.5 | 1.031 | 42 | 143.09 | 2160 | 14.7 | 13.3 | 16.1 | 142.23 | 2200 | 2 | 57.3 | 0.992
143.94 | 2160 | 94.5 | 1.031 | 40.5 | 144.34 | 2120 | 14.7 | 13.3 | 16.1 | 143.51 | 2160 | 1.1 | 33.1 | 1
145.17 | 2120 | 94.5 | 1.016 | 41.3 | 145.57 | 2120 | 16.3 | 13.7 | 16.8 | 144.76 | 2150 | 1.15 | 32.4 | 1
146.4 | 2120 | 94.5 | 1.016 | 41.3 | 146.8 | 2080 | 16.3 | 13.7 | 17.5 | 145.99 | 2130 | 1.25 | 32.4 | 1
147.63 | 2080 | 94.5 | 1.016 | 41.3 | 148.03 | 2080 | 17.3 | 13.7 | 17.5 | 147.22 | 2100 | 1.25 | 32 | 1
148.88 | 2040 | 93.8 | 1.023 | 41.3 | 149.31 | 2040 | 18.3 | 14.6 | 17.5 | 148.45 | 2080 | 1.2 | 32 | 1
150.16 | 2040 | 93.8 | 0.992 | 41.3 | 150.58 | 2040 | 19.8 | 15 | 17.5 | 149.75 | 2060 | 1.35 | 32.8 | 1
151.44 | 2040 | 93.8 | 0.938 | 41.3 | 151.86 | 2000 | 24.9 | 17.5 | 16.8 | 151.01 | 2050 | 1.5 | 35.1 | 1
152.69 | 2000 | 93.8 | 0.969 | 41.3 | 153.09 | 2000 | 25.4 | 17.9 | 16.8 | 152.27 | 2030 | 1.8 | 43.7 | 1
153.94 | 2000 | 93.8 | 0.961 | 41.3 | 154.35 | 2000 | 25.4 | 18.3 | 16.1 | 153.52 | 2030 | 1.85 | 46.4 | 1
155.19 | 2000 | 94.5 | 1.008 | 41.3 | 155.6 | 2000 | 25.9 | 18.3 | 16.1 | 154.77 | 2030 | 1.9 | 49.1 | 1
156.45 | 2000 | 93.8 | 1.008 | 41.3 | 156.83 | 2000 | 25.9 | 18.3 | 16.1 | 156.02 | 2030 | 1.9 | 49.1 | 1
157.66 | 2000 | 94.5 | 1.008 | 41.3 | 158.06 | 2000 | 25.9 | 18.3 | 16.1 | 157.25 | 2030 | 1.95 | 49.1 | 1
158.88 | 2000 | 94.5 | 1 | 41.3 | 159.3 | 2000 | 25.9 | 18.3 | 16.1 | 158.48 | 2030 | 1.9 | 49.1 | 1
160.13 | 2000 | 94.5 | 0.969 | 41.3 | 160.56 | 2000 | 25.9 | 18.3 | 16.1 | 159.73 | 2030 | 1.95 | 49.1 | 1
161.41 | 2000 | 94.5 | 1.008 | 41.3 | 161.82 | 2000 | 25.9 | 18.3 | 16.1 | 160.99 | 2030 | 1.9 | 51.5 | 1
162.69 | 2000 | 94.5 | 1.008 | 41.3 | 163.09 | 2000 | 27.4 | 18.3 | 16.1 | 162.26 | 2030 | 1.9 | 51.5 | 1
163.92 | 2000 | 94.5 | 1 | 41.3 | 164.34 | 2000 | 27.4 | 18.7 | 16.1 | 163.5 | 2030 | 1.95 | 51.5 | 1
165.2 | 2000 | 95.2 | 1.008 | 41.3 | 165.62 | 2000 | 29.5 | 19.6 | 16.1 | 164.77 | 2010 | 2 | 53.8 | 1
166.51 | 2000 | 95.2 | 0.961 | 27 | 166.93 | 2040 | 64 | 77 | 16.1 | 166.08 | 2030 | 2.8 | 70.6 | 1
167.76 | 2080 | 95.2 | 1 | 14.3 | 168.17 | 2120 | 79.8 | 77 | 16.1 | 167.34 | 2080 | 5.05 | 0 | 0.992
169.02 | 2200 | 95.2 | 1 | 12.8 | 169.44 | 2200 | 93 | 76.5 | 15.4 | 168.61 | 2150 | 6.15 | 0 | 0.992
170.3 | 2280 | 95.2 | 1 | 9 | 170.7 | 2360 | 97 | 70.7 | 15.4 | 169.87 | 2270 | 7.05 | 0 | 1
171.53 | 2440 | 95.2 | 1 | 12.8 | 171.95 | 2480 | 88.4 | 58.7 | 14.7 | 171.12 | 2400 | 6.75 | 0 | 1
172.81 | 2520 | 95.2 | 1 | 14.3 | 173.21 | 2560 | 79.8 | 47.4 | 14 | 172.4 | 2510 | 6.1 | 0 | 1
174.08 | 2640 | 95.2 | 1 | 15.8 | 174.48 | 2640 | 59.9 | 25.8 | 14 | 173.65 | 2550 | 5.7 | 0 | 1
175.39 | 2680 | 95.2 | 1.039 | 42 | 175.84 | 2680 | 34.5 | 23.3 | 14 | 174.94 | 2550 | 3.1 | 97.1 | 1
176.7 | 2680 | 95.2 | 1.016 | 43.5 | 177.12 | 2680 | 27.4 | 20.4 | 14.7 | 176.29 | 2550 | 2.3 | 6.2 | 1
177.96 | 2640 | 95.2 | 0.984 | 43.5 | 178.36 | 2640 | 26.9 | 20.8 | 15.4 | 177.53 | 2550 | 1.95 | 11.3 | 1
179.18 | 2640 | 95.2 | 0.992 | 43.5 | 179.61 | 2640 | 26.9 | 20.8 | 15.4 | 178.76 | 2550 | 1.95 | 16.8 | 1
180.48 | 2640 | 95.2 | 0.945 | 43.5 | 180.89 | 2640 | 26.9 | 20.8 | 15.4 | 180.06 | 2550 | 1.95 | 22.6 | 1
181.71 | 2640 | 95.2 | 0.984 | 42.8 | 182.14 | 2640 | 26.9 | 20.8 | 16.1 | 181.29 | 2550 | 1.95 | 28.5 | 1
182.96 | 2640 | 95.2 | 1 | 42.8 | 183.37 | 2600 | 26.9 | 20.8 | 16.1 | 182.54 | 2550 | 1.95 | 35.5 | 0.992
184.22 | 2600 | 95.2 | 0.984 | 42.8 | 184.64 | 2600 | 27.4 | 20.8 | 16.1 | 183.77 | 2550 | 2 | 40.2 | 0.992
185.5 | 2600 | 95.2 | 0.969 | 42.8 | 185.93 | 2600 | 26.9 | 20.8 | 16.1 | 185.08 | 2550 | 1.95 | 46 | 0.992
186.76 | 2600 | 95.2 | 1.016 | 42.8 | 187.18 | 2600 | 26.9 | 20.8 | 16.1 | 186.33 | 2550 | 1.95 | 54.2 | 0.992
188.04 | 2600 | 95.2 | 0.984 | 42.8 | 188.48 | 2560 | 27.4 | 20.8 | 15.4 | 187.63 | 2550 | 1.95 | 58.1 | 0.992
189.32 | 2560 | 95.2 | 0.977 | 42.8 | 189.75 | 2560 | 26.9 | 20.8 | 16.1 | 188.87 | 2550 | 1.95 | 62 | 0.992
190.6 | 2560 | 95.2 | 0.977 | 42.8 | 191.03 | 2560 | 27.4 | 20.8 | 16.1 | 190.17 | 2550 | 2 | 64.3 | 0.984
191.9 | 2560 | 95.2 | 1.008 | 43.5 | 192.35 | 2560 | 26.9 | 20.8 | 15.4 | 191.47 | 2550 | 2 | 64.3 | 0.984
193.21 | 2560 | 95.2 | 0.977 | 43.5 | 193.63 | 2560 | 27.4 | 20.8 | 15.4 | 192.78 | 2550 | 1.95 | 64.3 | 0.984
194.44 | 2520 | 95.2 | 0.992 | 43.5 | 194.86 | 2560 | 27.4 | 20.8 | 15.4 | 194.01 | 2550 | 2 | 64.3 | 0.992
195.71 | 2520 | 95.2 | 1.016 | 43.5 | 196.12 | 2520 | 27.4 | 20.8 | 15.4 | 195.27 | 2550 | 2 | 64.3 | 0.984
196.94 | 2520 | 95.2 | 0.992 | 43.5 | 197.37 | 2560 | 27.4 | 20.8 | 15.4 | 196.52 | 2550 | 2 | 63.6 | 0.992
198.19 | 2560 | 95.2 | 1.008 | 43.5 | 198.63 | 2560 | 27.4 | 20.8 | 15.4 | 197.79 | 2550 | 2 | 64.3 | 0.992
199.46 | 2560 | 95.2 | 1.008 | 43.5 | 199.88 | 2560 | 27.9 | 20.8 | 15.4 | 199.03 | 2550 | 2.05 | 64.3 | 0.984
200.7 | 2560 | 95.2 | 1.016 | 43.5 | 201.16 | 2560 | 27.9 | 21.2 | 15.4 | 200.28 | 2550 | 2 | 66.7 | 0.992
201.98 | 2560 | 95.2 | 0.977 | 43.5 | 202.41 | 2560 | 27.4 | 21.2 | 15.4 | 201.56 | 2550 | 2.05 | 66.7 | 0.984
203.27 | 2560 | 95.2 | 1 | 43.5 | 203.7 | 2560 | 27.4 | 21.2 | 15.4 | 202.82 | 2550 | 2.05 | 66.7 | 0.992
204.57 | 2560 | 95.2 | 1 | 43.5 | 205 | 2560 | 27.9 | 20.8 | 15.4 | 204.12 | 2550 | 2.05 | 66.7 | 0.992
205.83 | 2560 | 95.2 | 1 | 43.5 | 206.26 | 2560 | 25.9 | 20 | 15.4 | 205.42 | 2550 | 2 | 64.3 | 0.984
207.11 | 2560 | 95.2 | 1.016 | 43.5 | 207.51 | 2560 | 22.4 | 19.1 | 15.4 | 206.7 | 2550 | 1.8 | 57.7 | 0.992
208.31 | 2560 | 95.2 | 1.016 | 43.5 | 208.73 | 2560 | 23.4 | 19.1 | 15.4 | 207.91 | 2550 | 1.7 | 51.9 | 0.992
209.54 | 2560 | 95.2 | 1.008 | 43.5 | 209.96 | 2560 | 23.4 | 19.1 | 15.4 | 209.14 | 2550 | 1.7 | 50.3 | 0.992
210.81 | 2560 | 95.2 | 1.008 | 43.5 | 211.22 | 2560 | 23.4 | 19.1 | 15.4 | 210.36 | 2550 | 1.7 | 51.9 | 1
212.07 | 2560 | 95.2 | 0.984 | 43.5 | 212.49 | 2560 | 23.4 | 19.1 | 15.4 | 211.65 | 2550 | 1.7 | 51.9 | 1
213.3 | 2560 | 95.2 | 0.992 | 43.5 | 213.73 | 2560 | 23.9 | 19.1 | 15.4 | 212.9 | 2550 | 1.7 | 51.9 | 1
214.58 | 2560 | 95.2 | 0.984 | 43.5 | 215.01 | 2520 | 23.4 | 19.1 | 15.4 | 214.15 | 2550 | 1.7 | 51.9 | 1
215.8 | 2560 | 95.2 | 0.977 | 43.5 | 216.21 | 2520 | 23.9 | 19.1 | 15.4 | 215.41 | 2550 | 1.75 | 53.8 | 1
217.03 | 2520 | 95.2 | 0.992 | 43.5 | 217.49 | 2560 | 23.4 | 19.1 | 15.4 | 216.61 | 2550 | 1.75 | 53 | 1
218.33 | 2520 | 95.2 | 1.031 | 43.5 | 218.74 | 2520 | 23.9 | 19.1 | 15.4 | 217.89 | 2550 | 1.7 | 51.1 | 1
219.54 | 2520 | 95.2 | 1.008 | 43.5 | 219.96 | 2520 | 23.9 | 19.1 | 15.4 | 219.14 | 2550 | 1.75 | 51.1 | 1
220.8 | 2520 | 95.2 | 1.016 | 43.5 | 221.22 | 2520 | 23.4 | 19.1 | 15.4 | 220.39 | 2530 | 1.75 | 53 | 1
222.04 | 2520 | 94.5 | 0.984 | 43.5 | 222.47 | 2520 | 23.4 | 19.1 | 15.4 | 221.64 | 2530 | 1.75 | 53 | 1
223.32 | 2520 | 93.8 | 1.016 | 43.5 | 223.73 | 2520 | 23.9 | 19.1 | 15.4 | 222.88 | 2530 | 1.75 | 53 | 1
224.56 | 2520 | 93.8 | 1.016 | 43.5 | 225 | 2520 | 24.9 | 19.1 | 15.4 | 224.15 | 2530 | 1.75 | 53 | 1
225.83 | 2480 | 93.8 | 1 | 43.5 | 226.26 | 2480 | 23.9 | 19.1 | 15.4 | 225.41 | 2510 | 1.75 | 53 | 1
227.09 | 2480 | 93.8 | 0.984 | 43.5 | 227.52 | 2480 | 25.4 | 20 | 15.4 | 226.66 | 2510 | 1.75 | 52.3 | 1
228.36 | 2480 | 93.1 | 1 | 43.5 | 228.77 | 2480 | 25.9 | 20 | 15.4 | 227.92 | 2510 | 1.85 | 56.2 | 1
229.59 | 2480 | 93.1 | 1.023 | 43.5 | 230.04 | 2480 | 25.4 | 20 | 15.4 | 229.17 | 2510 | 1.85 | 56.2 | 1
230.88 | 2480 | 93.1 | 1.016 | 43.5 | 231.32 | 2480 | 25.4 | 20 | 15.4 | 230.45 | 2510 | 1.85 | 56.2 | 1
232.18 | 2480 | 93.1 | 1.016 | 43.5 | 232.64 | 2480 | 25.4 | 20 | 15.4 | 231.75 | 2510 | 1.85 | 56.2 | 1
233.51 | 2480 | 93.1 | 1.023 | 43.5 | 233.92 | 2480 | 25.4 | 20 | 15.4 | 233.09 | 2510 | 1.85 | 56.2 | 1
234.75 | 2480 | 93.1 | 1.016 | 43.5 | 235.19 | 2480 | 25.4 | 20 | 15.4 | 234.35 | 2510 | 1.85 | 56.2 | 1.008
236.03 | 2480 | 93.1 | 0.969 | 43.5 | 236.45 | 2480 | 25.4 | 20 | 15.4 | 235.6 | 2510 | 1.85 | 56.2 | 1
237.3 | 2480 | 93.1 | 0.984 | 43.5 | 237.71 | 2480 | 25.9 | 20 | 15.4 | 236.9 | 2510 | 1.85 | 56.2 | 1.008
238.59 | 2480 | 93.1 | 1 | 43.5 | 239.03 | 2480 | 27.4 | 20.8 | 15.4 | 238.16 | 2500 | 1.9 | 58.5 | 1.008
239.87 | 2480 | 93.1 | 1 | 43.5 | 240.27 | 2480 | 27.4 | 20.8 | 15.4 | 239.47 | 2500 | 2.05 | 62.8 | 1
241.14 | 2480 | 93.1 | 0.992 | 43.5 | 241.55 | 2440 | 27.9 | 20.8 | 15.4 | 240.71 | 2490 | 2 | 62.8 | 1
242.4 | 2440 | 93.1 | 0.977 | 43.5 | 242.82 | 2440 | 27.9 | 20.8 | 15.4 | 241.99 | 2460 | 2.05 | 64.3 | 1
243.66 | 2440 | 93.1 | 1.008 | 43.5 | 244.08 | 2440 | 27.4 | 20.8 | 15.4 | 243.25 | 2460 | 2 | 64.3 | 1
244.91 | 2440 | 93.1 | 1.008 | 42.8 | 245.33 | 2440 | 40.6 | 27 | 15.4 | 244.5 | 2450 | 2.05 | 62 | 1
246.16 | 2440 | 93.1 | 0.969 | 42.8 | 246.61 | 2440 | 41.1 | 26.2 | 15.4 | 245.76 | 2460 | 3 | 91.7 | 1
247.42 | 2440 | 93.1 | 0.992 | 43.5 | 247.84 | 2440 | 33 | 22.5 | 14.7 | 247.02 | 2460 | 2.5 | 32 | 1
248.69 | 2440 | 93.1 | 1 | 43.5 | 249.09 | 2440 | 32 | 22.5 | 14 | 248.29 | 2460 | 2.4 | 36.7 | 1
249.9 | 2440 | 93.1 | 1 | 43.5 | 250.32 | 2440 | 32 | 22.5 | 14 | 249.5 | 2460 | 2.35 | 43.3 | 1
251.15 | 2440 | 93.1 | 0.984 | 43.5 | 251.58 | 2440 | 32 | 22.5 | 14 | 250.74 | 2460 | 2.35 | 50.3 | 1
252.42 | 2440 | 93.1 | 1.008 | 43.5 | 252.83 | 2440 | 32 | 22.5 | 14 | 252.02 | 2460 | 2.35 | 57.7 | 1
253.66 | 2440 | 93.1 | 1.016 | 43.5 | 254.09 | 2440 | 32 | 22.5 | 14 | 253.26 | 2460 | 2.3 | 64.7 | 1
254.91 | 2440 | 93.1 | 1.016 | 43.5 | 255.33 | 2440 | 32 | 22.5 | 14 | 254.51 | 2460 | 2.35 | 71.8 | 1
256.17 | 2440 | 93.1 | 0.977 | 43.5 | 256.59 | 2440 | 32 | 22.5 | 14 | 255.76 | 2460 | 2.35 | 74.1 | 1
257.42 | 2440 | 93.1 | 0.984 | 43.5 | 257.84 | 2440 | 32 | 22.5 | 14 | 257.01 | 2450 | 2.35 | 75.3 | 1
258.7 | 2440 | 93.1 | 1.008 | 43.5 | 259.13 | 2440 | 33 | 22.5 | 14 | 258.3 | 2460 | 2.4 | 74.1 | 1
259.97 | 2440 | 93.8 | 1.016 | 43.5 | 260.37 | 2440 | 32 | 22.5 | 14 | 259.57 | 2450 | 2.4 | 75.3 | 1
261.21 | 2440 | 93.1 | 0.961 | 43.5 | 261.66 | 2440 | 32 | 22.5 | 14 | 260.8 | 2450 | 2.4 | 75.3 | 1
262.49 | 2440 | 93.1 | 1 | 43.5 | 262.91 | 2440 | 33 | 22.5 | 14 | 262.08 | 2460 | 2.35 | 75.3 | 1
263.77 | 2440 | 93.8 | 1.016 | 43.5 | 264.2 | 2440 | 33 | 22.5 | 14 | 263.34 | 2460 | 2.4 | 75.3 | 1
265.04 | 2440 | 93.8 | 1.023 | 43.5 | 265.44 | 2480 | 33 | 22.5 | 14 | 264.62 | 2490 | 2.4 | 75.3 | 1
266.28 | 2480 | 93.8 | 1 | 43.5 | 266.72 | 2480 | 32 | 22.5 | 14 | 265.87 | 2490 | 2.4 | 76 | 1
267.56 | 2480 | 93.1 | 0.977 | 43.5 | 268.01 | 2480 | 33 | 22.5 | 14 | 267.15 | 2490 | 2.4 | 76 | 1
268.89 | 2480 | 93.8 | 0.969 | 43.5 | 269.32 | 2480 | 33 | 22.5 | 14 | 268.48 | 2490 | 2.4 | 76 | 1
270.12 | 2480 | 93.8 | 0.977 | 43.5 | 270.54 | 2480 | 32 | 22.5 | 14 | 269.72 | 2490 | 2.4 | 76 | 1
271.37 | 2480 | 93.8 | 1.008 | 43.5 | 271.8 | 2480 | 32 | 22.5 | 14 | 270.97 | 2500 | 2.4 | 74.9 | 1
272.67 | 2480 | 93.8 | 0.992 | 43.5 | 273.07 | 2480 | 32 | 22.5 | 14 | 272.24 | 2500 | 2.35 | 74.9 | 1
273.95 | 2480 | 93.8 | 0.984 | 43.5 | 274.33 | 2480 | 32 | 22.5 | 14 | 273.48 | 2500 | 2.35 | 74.9 | 1.008
275.16 | 2480 | 94.5 | 0.984 | 43.5 | 275.58 | 2480 | 32 | 22.5 | 14 | 274.78 | 2500 | 2.35 | 74.9 | 1
276.46 | 2480 | 94.5 | 1.008 | 43.5 | 276.89 | 2480 | 32 | 22.5 | 14 | 276.01 | 2500 | 2.35 | 74.9 | 1.008
277.75 | 2480 | 93.8 | 1.016 | 43.5 | 278.17 | 2480 | 32 | 22.5 | 14 | 277.31 | 2510 | 2.35 | 74.9 | 1
279.07 | 2480 | 93.8 | 1.016 | 43.5 | 279.47 | 2480 | 32 | 22.5 | 14 | 278.63 | 2510 | 2.35 | 74.9 | 1
280.3 | 2480 | 94.5 | 0.977 | 43.5 | 280.7 | 2480 | 32 | 22.5 | 14 | 279.87 | 2510 | 2.35 | 74.9 | 1.008
281.53 | 2480 | 94.5 | 0.969 | 43.5 | 281.98 | 2480 | 32 | 22.5 | 14 | 281.11 | 2500 | 2.35 | 74.9 | 1.008
282.86 | 2480 | 94.5 | 1.008 | 43.5 | 283.29 | 2480 | 33 | 22.5 | 14 | 282.41 | 2510 | 2.4 | 74.9 | 1.008
284.15 | 2480 | 94.5 | 1 | 43.5 | 284.57 | 2480 | 32 | 22.5 | 14 | 283.72 | 2510 | 2.35 | 74.9 | 1.008
285.4 | 2480 | 95.2 | 0.992 | 43.5 | 285.8 | 2480 | 32 | 22.5 | 14 | 284.99 | 2510 | 2.3 | 74.9 | 1.008
286.66 | 2480 | 94.5 | 1.023 | 43.5 | 287.11 | 2480 | 32 | 22.5 | 14 | 286.23 | 2510 | 2.4 | 74.9 | 1.008
287.93 | 2480 | 94.5 | 1.008 | 43.5 | 288.33 | 2480 | 32 | 22.5 | 14 | 287.51 | 2510 | 2.35 | 74.9 | 1
289.19 | 2480 | 93.8 | 1.023 | 43.5 | 289.61 | 2480 | 32 | 22.5 | 14 | 288.76 | 2510 | 2.35 | 74.9 | 1
290.5 | 2480 | 94.5 | 1.008 | 43.5 | 290.92 | 2480 | 32 | 22.5 | 14 | 290.06 | 2510 | 2.35 | 74.9 | 1.008
291.74 | 2520 | 94.5 | 1.031 | 43.5 | 292.15 | 2480 | 32 | 22.5 | 14 | 291.32 | 2510 | 2.35 | 73.3 | 1.008
292.97 | 2520 | 94.5 | 1.008 | 43.5 | 293.37 | 2480 | 32 | 22.5 | 14 | 292.55 | 2510 | 2.35 | 74.9 | 1.008
294.22 | 2480 | 95.2 | 0.984 | 43.5 | 294.65 | 2480 | 31.5 | 22.5 | 14 | 293.77 | 2510 | 2.35 | 74.9 | 1.008
295.5 | 2520 | 94.5 | 0.984 | 43.5 | 295.91 | 2520 | 32 | 22.9 | 14 | 295.06 | 2510 | 2.35 | 74.9 | 1.008
296.76 | 2520 | 94.5 | 1.023 | 43.5 | 297.19 | 2520 | 34.5 | 23.3 | 14 | 296.34 | 2530 | 2.5 | 77.2 | 1.008
298.04 | 2520 | 94.5 | 1.023 | 43.5 | 298.44 | 2520 | 35.1 | 23.7 | 14 | 297.59 | 2530 | 2.5 | 80.7 | 1.008
299.27 | 2520 | 94.5 | 1.008 | 43.5 | 299.67 | 2520 | 35.1 | 23.7 | 14 | 298.85 | 2530 | 2.55 | 80.7 | 1.008
300.52 | 2560 | 94.5 | 0.984 | 43.5 | 300.95 | 2560 | 36.6 | 24.1 | 14 | 300.09 | 2550 | 2.6 | 80.7 | 1.008
301.8 | 2560 | 94.5 | 1.008 | 43.5 | 302.2 | 2560 | 37.1 | 24.5 | 14 | 301.37 | 2550 | 2.65 | 83.9 | 1.008
303.01 | 2560 | 95.2 | 1 | 43.5 | 303.41 | 2560 | 37.1 | 24.5 | 14 | 302.6 | 2550 | 2.7 | 85 | 1.016
304.28 | 2560 | 95.2 | 0.977 | 43.5 | 304.69 | 2560 | 34.5 | 23.3 | 14 | 303.85 | 2550 | 2.55 | 85 | 1.016
305.59 | 2560 | 94.5 | 1.023 | 43.5 | 306.01 | 2560 | 33.5 | 23.3 | 14 | 305.13 | 2550 | 2.45 | 79.2 | 1.016
306.82 | 2560 | 95.2 | 0.984 | 43.5 | 307.24 | 2560 | 34.5 | 23.3 | 14 | 306.41 | 2550 | 2.45 | 79.2 | 1.016
308.08 | 2560 | 94.5 | 1.016 | 43.5 | 308.5 | 2560 | 33.5 | 23.3 | 14 | 307.64 | 2550 | 2.45 | 79.2 | 1.016
309.35 | 2560 | 95.2 | 1.008 | 43.5 | 309.75 | 2560 | 33.5 | 23.3 | 14 | 308.92 | 2550 | 2.45 | 80.3 | 1.016
310.58 | 2560 | 95.2 | 1.008 | 43.5 | 310.98 | 2560 | 33.5 | 23.3 | 14 | 310.16 | 2550 | 2.45 | 79.2 | 1.023
311.83 | 2560 | 95.2 | 0.992 | 43.5 | 312.26 | 2560 | 33.5 | 23.3 | 14 | 311.41 | 2550 | 2.45 | 79.2 | 1.023
313.09 | 2560 | 95.2 | 1 | 43.5 | 313.49 | 2560 | 33.5 | 23.3 | 14 | 312.66 | 2550 | 2.45 | 79.2 | 1.023
314.34 | 2560 | 95.2 | 1 | 43.5 | 314.76 | 2560 | 33.5 | 23.3 | 14 | 313.91 | 2550 | 2.45 | 79.2 | 1.023
315.6 | 2560 | 94.5 | 1.023 | 43.5 | 316.02 | 2560 | 33.5 | 23.3 | 14 | 315.17 | 2550 | 2.45 | 79.2 | 1.023
316.85 | 2560 | 95.2 | 1.016 | 43.5 | 317.28 | 2600 | 33.5 | 23.3 | 14 | 316.44 | 2550 | 2.45 | 79.2 | 1.023
318.11 | 2600 | 95.2 | 1.008 | 43.5 | 318.51 | 2600 | 27.4 | 20.4 | 13.3 | 317.7 | 2550 | 2.45 | 79.2 | 1.023
319.35 | 2560 | 95.2 | 0.992 | 43.5 | 319.78 | 2560 | 26.9 | 20.4 | 13.3 | 318.93 | 2550 | 1.95 | 60.8 | 1.023
320.63 | 2560 | 94.5 | 0.992 | 43.5 | 321.06 | 2560 | 25.9 | 20.4 | 13.3 | 320.19 | 2550 | 1.95 | 60.1 | 1.016
321.91 | 2560 | 95.2 | 0.984 | 43.5 | 322.31 | 2560 | 26.9 | 20.4 | 14 | 321.47 | 2550 | 1.9 | 62 | 1.016
323.19 | 2560 | 95.2 | 0.992 | 43.5 | 323.59 | 2560 | 26.9 | 20.4 | 14 | 322.75 | 2550 | 1.95 | 62 | 1.016
324.45 | 2560 | 94.5 | 0.977 | 43.5 | 324.88 | 2560 | 27.4 | 20.8 | 14 | 324.02 | 2550 | 2 | 62 | 1.016
325.73 | 2520 | 95.2 | 0.984 | 43.5 | 326.15 | 2520 | 26.9 | 20.8 | 14 | 325.31 | 2550 | 1.95 | 63.6 | 1.008
327.03 | 2520 | 95.2 | 1.023 | 43.5 | 327.46 | 2520 | 26.9 | 20.8 | 14 | 326.59 | 2550 | 2 | 61.2 | 1.008
328.29 | 2520 | 95.2 | 0.961 | 43.5 | 328.72 | 2520 | 26.9 | 20.8 | 14 | 327.87 | 2530 | 1.95 | 61.2 | 1.008
329.55 | 2520 | 94.5 | 1 | 43.5 | 329.97 | 2520 | 27.4 | 20.8 | 14 | 329.14 | 2530 | 1.95 | 61.2 | 1.008
330.79 | 2520 | 95.2 | 0.992 | 43.5 | 331.2 | 2480 | 26.9 | 20.8 | 14 | 330.37 | 2530 | 2 | 63.6 | 1.008
332.05 | 2480 | 94.5 | 0.977 | 43.5 | 332.46 | 2480 | 26.9 | 20.8 | 14 | 331.62 | 2510 | 1.95 | 62.8 | 1.008
333.33 | 2480 | 94.5 | 0.977 | 43.5 | 333.78 | 2480 | 27.4 | 20.8 | 14 | 332.9 | 2510 | 2.05 | 62.8 | 1.008
334.61 | 2480 | 94.5 | 0.984 | 43.5 | 335.04 | 2480 | 26.9 | 20.8 | 13.3 | 334.18 | 2500 | 1.95 | 60.5 | 1.008
335.87 | 2480 | 94.5 | 0.984 | 43.5 | 336.3 | 2480 | 27.9 | 20.8 | 14 | 335.44 | 2500 | 2 | 62.8 | 1
337.18 | 2480 | 94.5 | 0.984 | 43.5 | 337.62 | 2480 | 27.4 | 20.8 | 14 | 336.74 | 2500 | 2 | 62.8 | 1
338.43 | 2480 | 94.5 | 0.992 | 43.5 | 338.85 | 2480 | 27.4 | 20.8 | 14 | 338.02 | 2500 | 2 | 65.1 | 1
339.68 | 2480 | 94.5 | 1.023 | 43.5 | 340.09 | 2480 | 27.9 | 20.8 | 14 | 339.25 | 2490 | 2 | 65.1 | 1.008
340.91 | 2480 | 93.8 | 0.977 | 43.5 | 341.34 | 2480 | 27.9 | 20.8 | 14 | 340.49 | 2490 | 2 | 65.1 | 1
342.19 | 2480 | 93.8 | 1.016 | 43.5 | 342.61 | 2440 | 27.9 | 20.8 | 14 | 341.76 | 2490 | 2.05 | 65.1 | 1
343.45 | 2440 | 93.8 | 1.023 | 43.5 | 343.89 | 2440 | 29 | 21.2 | 14 | 343.04 | 2460 | 2.1 | 66.3 | 1
344.7 | 2440 | 93.1 | 0.969 | 43.5 | 345.13 | 2440 | 29.5 | 21.2 | 14 | 344.3 | 2460 | 2.1 | 66.3 | 1
345.95 | 2440 | 93.1 | 1 | 43.5 | 346.37 | 2400 | 29.5 | 21.6 | 14 | 345.55 | 2450 | 2.15 | 68.3 | 1
347.2 | 2400 | 93.8 | 1.016 | 43.5 | 347.61 | 2400 | 31.5 | 22.5 | 14 | 346.78 | 2430 | 2.15 | 67.5 | 1
348.45 | 2400 | 93.8 | 1 | 42.8 | 348.86 | 2400 | 33.5 | 23.3 | 14 | 348.01 | 2430 | 2.4 | 72.9 | 1
349.66 | 2400 | 93.1 | 1.016 | 42.8 | 350.09 | 2400 | 34.5 | 23.7 | 14 | 349.26 | 2430 | 2.5 | 75.3 | 1
350.91 | 2400 | 93.1 | 0.984 | 42.8 | 351.32 | 2400 | 37.6 | 25 | 13.3 | 350.49 | 2400 | 2.55 | 77.6 | 1
352.16 | 2400 | 93.1 | 0.992 | 42.8 | 352.57 | 2400 | 39.6 | 25.4 | 13.3 | 351.74 | 2430 | 2.85 | 85.8 | 1.008
353.4 | 2400 | 93.1 | 0.992 | 42.8 | 353.84 | 2400 | 39.6 | 25.4 | 13.3 | 352.97 | 2430 | 2.9 | 87.4 | 1.008
354.67 | 2400 | 93.1 | 1.031 | 42.8 | 355.08 | 2400 | 40.6 | 25.4 | 12.6 | 354.27 | 2430 | 2.95 | 89.3 | 1
355.9 | 2400 | 93.8 | 1.047 | 42.8 | 356.32 | 2400 | 40.6 | 25.4 | 12.6 | 355.48 | 2430 | 2.95 | 76.8 | 1
357.17 | 2440 | 93.8 | 1.023 | 42.8 | 357.56 | 2440 | 40.6 | 25.4 | 12.6 | 356.73 | 2430 | 2.95 | 80 | 1
358.41 | 2440 | 93.8 | 1.055 | 43.5 | 358.81 | 2440 | 34.5 | 22.9 | 12.6 | 357.96 | 2450 | 2.8 | 74.5 | 1
359.66 | 2440 | 93.8 | 1.008 | 43.5 | 360.07 | 2440 | 34.5 | 22.9 | 12.6 | 359.23 | 2460 | 2.5 | 76.4 | 1.008
360.94 | 2440 | 93.8 | 1.008 | 43.5 | 361.35 | 2440 | 33.5 | 23.3 | 12.6 | 360.51 | 2450 | 2.5 | 77.6 | 1.008
362.2 | 2440 | 93.8 | 1 | 43.5 | 362.63 | 2440 | 34.5 | 23.3 | 12.6 | 361.77 | 2460 | 2.5 | 77.6 | 1.008
363.5 | 2440 | 93.8 | 1.016 | 43.5 | 363.93 | 2440 | 34.5 | 23.3 | 12.6 | 363.07 | 2460 | 2.45 | 77.6 | 1.016
364.73 | 2440 | 94.5 | 0.977 | 43.5 | 365.16 | 2480 | 35.1 | 23.3 | 12.6 | 364.33 | 2490 | 2.5 | 77.6 | 1.016
365.98 | 2480 | 93.8 | 1.016 | 43.5 | 366.39 | 2480 | 34.5 | 23.3 | 12.6 | 365.56 | 2490 | 2.55 | 78.4 | 1.016
367.24 | 2480 | 94.5 | 1.008 | 43.5 | 367.66 | 2480 | 35.1 | 23.3 | 12.6 | 366.81 | 2490 | 2.55 | 78.4 | 1.016
368.49 | 2480 | 95.2 | 1.023 | 43.5 | 368.91 | 2480 | 34.5 | 23.3 | 12.6 | 368.07 | 2500 | 2.55 | 78.4 | 1.016
369.77 | 2480 | 95.2 | 1.023 | 43.5 | 370.2 | 2480 | 34.5 | 23.3 | 12.6 | 369.32 | 2500 | 2.5 | 78.4 | 1.016
371.03 | 2480 | 95.2 | 1.016 | 43.5 | 371.45 | 2480 | 34.5 | 23.3 | 12.6 | 370.62 | 2510 | 2.5 | 78.4 | 1.016
372.26 | 2520 | 95.2 | 0.977 | 43.5 | 372.68 | 2520 | 34.5 | 23.3 | 12.6 | 371.85 | 2530 | 2.5 | 79.6 | 1.016
373.51 | 2520 | 95.2 | 1 | 43.5 | 373.93 | 2520 | 34.5 | 23.3 | 12.6 | 373.08 | 2550 | 2.5 | 79.6 | 1.016
374.79 | 2520 | 95.2 | 0.984 | 43.5 | 375.21 | 2520 | 34.5 | 23.3 | 12.6 | 374.34 | 2550 | 2.5 | 79.6 | 1.016
376.07 | 2520 | 95.2 | 0.992 | 43.5 | 376.5 | 2520 | 33.5 | 22.9 | 12.6 | 375.64 | 2550 | 2.5 | 79.6 | 1.016
377.32 | 2560 | 95.2 | 1.016 | 43.5 | 377.75 | 2560 | 31.5 | 22 | 12.6 | 376.9 | 2550 | 2.35 | 78 | 1.016
378.62 | 2560 | 95.2 | 1.008 | 43.5 | 379.05 | 2560 | 29 | 20.8 | 12.6 | 378.18 | 2550 | 2.25 | 74.1 | 1.016
379.9 | 2560 | 95.2 | 1.039 | 43.5 | 380.31 | 2520 | 21.8 | 18.3 | 12.6 | 379.46 | 2550 | 1.65 | 50.3 | 1.016
381.13 | 2520 | 95.2 | 0.969 | 43.5 | 381.57 | 2520 | 22.4 | 18.7 | 12.6 | 380.71 | 2550 | 1.65 | 49.5 | 1.016
382.41 | 2520 | 95.2 | 0.984 | 43.5 | 382.84 | 2520 | 23.9 | 19.6 | 12.6 | 381.99 | 2530 | 1.7 | 51.1 | 1.016
383.65 | 2520 | 95.2 | 1 | 43.5 | 384.09 | 2520 | 24.9 | 19.6 | 12.6 | 383.25 | 2510 | 1.8 | 54.6 | 1.016
384.89 | 2480 | 94.5 | 1.008 | 43.5 | 385.3 | 2480 | 24.9 | 20 | 12.6 | 384.49 | 2530 | 1.8 | 53.8 | 1.016
386.15 | 2480 | 94.5 | 0.961 | 43.5 | 386.57 | 2480 | 25.4 | 20 | 12.6 | 385.73 | 2510 | 1.85 | 56.2 | 1.016
387.41 | 2480 | 94.5 | 0.969 | 43.5 | 387.83 | 2480 | 25.9 | 20 | 12.6 | 387 | 2510 | 1.85 | 58.5 | 1.016
388.69 | 2480 | 94.5 | 0.961 | 43.5 | 389.11 | 2480 | 27.4 | 21.2 | 13.3 | 388.26 | 2500 | 1.85 | 58.5 | 1.016
389.96 | 2480 | 94.5 | 0.961 | 43.5 | 390.37 | 2480 | 31 | 22.5 | 13.3 | 389.56 | 2500 | 2.05 | 65.1 | 1.008
391.22 | 2480 | 93.8 | 0.984 | 43.5 | 391.69 | 2480 | 33 | 23.3 | 13.3 | 390.79 | 2490 | 2.3 | 73.3 | 1.008
392.52 | 2440 | 94.5 | 1.016 | 43.5 | 392.95 | 2440 | 33.5 | 23.3 | 12.6 | 392.1 | 2460 | 2.4 | 76 | 1.008
393.78 | 2440 | 93.8 | 1.031 | 43.5 | 394.2 | 2440 | 33.5 | 23.7 | 12.6 | 393.36 | 2460 | 2.45 | 76.4 | 1.008
395.03 | 2440 | 93.8 | 1.023 | 43.5 | 395.44 | 2440 | 34.5 | 23.7 | 12.6 | 394.61 | 2450 | 2.5 | 77.6 | 1.008
396.28 | 2440 | 93.1 | 1.016 | 43.5 | 396.71 | 2440 | 35.1 | 23.7 | 12.6 | 395.84 | 2430 | 2.55 | 76.4 | 1.008
397.52 | 2400 | 93.1 | 0.992 | 43.5 | 397.96 | 2400 | 35.1 | 23.7 | 12.6 | 397.12 | 2450 | 2.55 | 78.8 | 1.008
398.8 | 2440 | 93.1 | 0.992 | 43.5 | 399.22 | 2440 | 35.1 | 23.7 | 12.6 | 398.37 | 2450 | 2.55 | 78.8 | 1.016
400.05 | 2440 | 93.8 | 1.031 | 43.5 | 400.47 | 2440 | 27.9 | 20.8 | 12.6 | 399.62 | 2450 | 2.55 | 77.6 | 1.016
401.28 | 2440 | 93.1 | 1 | 43.5 | 401.73 | 2440 | 29 | 20.8 | 12.6 | 400.87 | 2450 | 2.1 | 66.3 | 1.016
402.6 | 2440 | 93.8 | 0.969 | 43.5 | 403.03 | 2440 | 27.9 | 20.8 | 12.6 | 402.16 | 2460 | 2.1 | 64.3 | 1.016
403.86 | 2440 | 93.8 | 1 | 43.5 | 404.27 | 2440 | 27.9 | 20.8 | 12.6 | 403.44 | 2460 | 2.05 | 64.3 | 1.008
405.11 | 2480 | 93.8 | 1.016 | 43.5 | 405.54 | 2480 | 27.9 | 20.8 | 12.6 | 404.69 | 2460 | 2.05 | 64.3 | 1.008
406.37 | 2480 | 93.8 | 1.008 | 43.5 | 406.77 | 2480 | 27.9 | 20.8 | 12.6 | 405.97 | 2490 | 2.05 | 65.1 | 1.008
407.62 | 2480 | 93.1 | 1.016 | 43.5 | 408.03 | 2480 | 24.9 | 19.1 | 12.6 | 407.19 | 2490 | 2 | 62.8 | 1.008
408.9 | 2480 | 93.8 | 0.984 | 43.5 | 409.33 | 2480 | 24.9 | 19.6 | 12.6 | 408.47 | 2500 | 1.75 | 52.3 | 1.008
410.16 | 2440 | 93.8 | 0.984 | 43.5 | 410.58 | 2440 | 27.4 | 20.8 | 12.6 | 409.75 | 2490 | 2 | 58.5 | 1.008
411.41 | 2440 | 93.1 | 1 | 43.5 | 411.87 | 2440 | 31.5 | 22.9 | 12.6 | 411.01 | 2460 | 2 | 64.3 | 1.008
412.75 | 2440 | 93.1 | 0.992 | 42.8 | 413.2 | 2440 | 35.6 | 24.1 | 12.6 | 412.31 | 2450 | 2.55 | 78.8 | 1.008
414.02 | 2440 | 93.1 | 1 | 42.8 | 414.43 | 2440 | 36.6 | 24.1 | 12.6 | 413.62 | 2450 | 2.65 | 80 | 1.008
415.28 | 2440 | 93.1 | 0.992 | 42.8 | 415.71 | 2440 | 36.6 | 24.1 | 12.6 | 414.86 | 2450 | 2.65 | 82.3 | 1.008
416.58 | 2440 | 93.1 | 1.023 | 42.8 | 417.01 | 2440 | 37.1 | 24.1 | 12.6 | 416.16 | 2450 | 2.7 | 82.3 | 1.008
417.81 | 2440 | 93.1 | 0.984 | 42.8 | 418.21 | 2440 | 37.1 | 24.1 | 12.6 | 417.41 | 2460 | 2.65 | 82.3 | 1.016
419.06 | 2440 | 93.1 | 1.023 | 42.8 | 419.46 | 2440 | 36.6 | 24.1 | 12.6 | 418.66 | 2460 | 2.7 | 81.1 | 1.016
420.32 | 2440 | 93.1 | 1.031 | 42.8 | 420.74 | 2480 | 37.1 | 24.1 | 12.6 | 419.9 | 2460 | 2.65 | 81.1 | 1.016
421.6 | 2480 | 93.1 | 1.016 | 43.5 | 422.02 | 2480 | 37.1 | 24.1 | 12.6 | 421.17 | 2490 | 2.7 | 83.5 | 1.016
422.88 | 2480 | 93.1 | 1.008 | 43.5 | 423.31 | 2480 | 37.1 | 24.1 | 12.6 | 422.45 | 2490 | 2.65 | 82.3 | 1.016
424.16 | 2480 | 93.8 | 1.016 | 43.5 | 424.56 | 2480 | 35.6 | 24.1 | 12.6 | 423.74 | 2490 | 2.65 | 82.3 | 1.016
425.41 | 2480 | 93.1 | 1.016 | 43.5 | 425.82 | 2480 | 35.6 | 24.1 | 12.6 | 425.01 | 2500 | 2.65 | 80.7 | 1.016
426.69 | 2480 | 93.8 | 1.031 | 43.5 | 427.12 | 2480 | 30 | 21.6 | 12.6 | 426.25 | 2510 | 2.55 | 79.6 | 1.023
427.97 | 2480 | 93.8 | 0.984 | 43.5 | 428.38 | 2480 | 30 | 21.2 | 12.6 | 427.53 | 2500 | 2.2 | 71 | 1.023
429.26 | 2480 | 93.8 | 0.992 | 43.5 | 429.69 | 2480 | 29.5 | 21.2 | 12.6 | 428.81 | 2500 | 2.15 | 71 | 1.016
430.53 | 2480 | 93.8 | 0.992 | 43.5 | 430.93 | 2480 | 29.5 | 21.2 | 12.6 | 430.11 | 2500 | 2.15 | 69.4 | 1.016
431.79 | 2440 | 94.5 | 0.992 | 43.5 | 432.19 | 2480 | 29.5 | 21.2 | 12.6 | 431.36 | 2490 | 2.15 | 71 | 1.016
433.02 | 2440 | 94.5 | 0.984 | 43.5 | 433.45 | 2440 | 29.5 | 21.2 | 12.6 | 432.61 | 2490 | 2.15 | 71 | 1.016
434.32 | 2440 | 94.5 | 0.969 | 43.5 | 434.75 | 2440 | 30 | 21.2 | 12.6 | 433.89 | 2460 | 2.15 | 70.2 | 1.008
435.61 | 2440 | 95.2 | 0.961 | 43.5 | 436.06 | 2440 | 30 | 21.2 | 12.6 | 435.16 | 2460 | 2.15 | 68.3 | 1.008
436.91 | 2480 | 94.5 | 0.953 | 43.5 | 437.31 | 2480 | 27.4 | 20.4 | 12.6 | 436.48 | 2460 | 2.2 | 68.3 | 1.008
438.17 | 2480 | 94.5 | 0.969 | 43.5 | 438.6 | 2480 | 30 | 22 | 12.6 | 437.74 | 2490 | 1.95 | 62.8 | 1.008
439.47 | 2480 | 94.5 | 0.977 | 43.5 | 439.87 | 2480 | 29 | 20.8 | 12.6 | 439.02 | 2490 | 2.25 | 72.2 | 1.008
440.73 | 2480 | 94.5 | 1.016 | 43.5 | 441.13 | 2480 | 29 | 20.8 | 12.6 | 440.3 | 2500 | 2.1 | 65.1 | 1.008
442 | 2480 | 93.8 | 1.008 | 43.5 | 442.4 | 2480 | 24.9 | 19.1 | 12.6 | 441.55 | 2500 | 1.85 | 65.1 | 1.008
443.21 | 2480 | 94.5 | 1.008 | 43.5 | 443.63 | 2480 | 23.9 | 19.1 | 12.6 | 442.8 | 2500 | 1.8 | 53.8 | 1.008
444.44 | 2480 | 94.5 | 1.016 | 43.5 | 444.84 | 2480 | 22.4 | 18.3 | 12.6 | 444.03 | 2500 | 1.7 | 52.3 | 1.008
445.66 | 2480 | 93.8 | 1 | 43.5 | 446.09 | 2480 | 22.4 | 18.3 | 12.6 | 445.24 | 2500 | 1.65 | 48.8 | 1.008
446.92 | 2480 | 93.8 | 0.992 | 43.5 | 447.34 | 2480 | 22.4 | 18.3 | 12.6 | 446.51 | 2500 | 1.65 | 48.8 | 1.008
448.2 | 2480 | 93.8 | 0.969 | 43.5 | 448.62 | 2480 | 23.4 | 18.3 | 12.6 | 447.77 | 2490 | 1.65 | 48.8 | 1.008
449.47 | 2480 | 93.8 | 1.008 | 43.5 | 449.88 | 2480 | 23.4 | 18.7 | 12.6 | 449.05 | 2490 | 1.65 | 50.3 | 1.008
450.73 | 2480 | 93.1 | 1 | 43.5 | 451.15 | 2480 | 23.9 | 19.1 | 12.6 | 450.3 | 2490 | 1.7 | 50.3 | 1.008
451.98 | 2440 | 93.1 | 0.984 | 43.5 | 452.41 | 2440 | 23.9 | 19.1 | 12.6 | 451.55 | 2490 | 1.75 | 52.3 | 1.008
453.23 | 2440 | 93.1 | 0.977 | 43.5 | 453.63 | 2440 | 29 | 21.6 | 12.6 | 452.81 | 2460 | 1.75 | 51.5 | 1.008
454.52 | 2440 | 93.1 | 1.008 | 43.5 | 454.94 | 2440 | 29.5 | 21.6 | 12.6 | 454.07 | 2460 | 2.1 | 66.3 | 1.008
455.78 | 2440 | 93.1 | 0.984 | 43.5 | 456.2 | 2440 | 29.5 | 21.6 | 12.6 | 455.35 | 2460 | 2.15 | 68.3 | 1.008
457.05 | 2480 | 93.1 | 0.984 | 43.5 | 457.48 | 2480 | 29 | 21.6 | 12.6 | 456.63 | 2460 | 2.1 | 68.3 | 1.008
458.33 | 2480 | 93.1 | 1.008 | 43.5 | 458.73 | 2480 | 29 | 21.6 | 12.6 | 457.91 | 2460 | 2.15 | 69.4 | 1.008
459.58 | 2480 | 93.8 | 1 | 43.5 | 460.01 | 2480 | 29 | 21.6 | 12.6 | 459.13 | 2490 | 2.15 | 69.4 | 1
460.84 | 2480 | 93.1 | 0.992 | 43.5 | 461.26 | 2480 | 29 | 21.6 | 12.6 | 460.41 | 2490 | 2.1 | 67.1 | 1
462.09 | 2480 | 93.1 | 0.977 | 43.5 | 462.49 | 2480 | 29 | 21.6 | 12.6 | 461.69 | 2490 | 2.1 | 67.1 | 1
463.3 | 2480 | 93.1 | 1.031 | 43.5 | 463.72 | 2480 | 25.9 | 20 | 12.6 | 462.89 | 2490 | 2.1 | 67.1 | 1
464.58 | 2480 | 93.1 | 1.016 | 43.5 | 465.02 | 2480 | 25.9 | 20 | 12.6 | 464.17 | 2500 | 1.9 | 58.5 | 1.008
465.9 | 2440 | 93.8 | 1.023 | 43.5 | 466.33 | 2480 | 25.4 | 20 | 12.6 | 465.45 | 2490 | 1.9 | 56.2 | 1.008
467.14 | 2440 | 93.1 | 0.969 | 43.5 | 467.56 | 2440 | 25.9 | 20 | 12.6 | 466.73 | 2460 | 1.85 | 57.7 | 1.008
468.39 | 2440 | 93.1 | 1 | 43.5 | 468.82 | 2440 | 25.9 | 20 | 12.6 | 467.98 | 2460 | 1.9 | 55.4 | 1.008
469.69 | 2440 | 93.1 | 1.016 | 43.5 | 470.1 | 2440 | 25.9 | 20 | 12.6 | 469.25 | 2460 | 1.9 | 57.7 | 1.008
470.93 | 2440 | 93.1 | 1.016 | 43.5 | 471.35 | 2400 | 25.9 | 20 | 12.6 | 470.5 | 2450 | 1.9 | 55.4 | 1.008
472.21 | 2400 | 93.1 | 1 | 43.5 | 472.63 | 2400 | 25.9 | 20 | 12.6 | 471.8 | 2430 | 1.9 | 56.9 | 1.008
473.45 | 2400 | 93.1 | 0.984 | 43.5 | 473.88 | 2400 | 29 | 21.2 | 12.6 | 473.05 | 2430 | 1.95 | 56.9 | 1.008
474.69 | 2400 | 93.1 | 0.977 | 43.5 | 475.11 | 2400 | 29 | 21.2 | 12.6 | 474.29 | 2430 | 2.1 | 65.1 | 1.008
475.94 | 2400 | 93.1 | 1.016 | 43.5 | 476.37 | 2400 | 29 | 21.6 | 12.6 | 475.53 | 2430 | 2.1 | 65.1 | 1.008
477.21 | 2400 | 93.1 | 1.023 | 43.5 | 477.62 | 2400 | 29.5 | 21.6 | 12.6 | 476.81 | 2430 | 2.15 | 67.5 | 1
478.45 | 2400 | 93.1 | 0.977 | 43.5 | 478.85 | 2400 | 31 | 22.5 | 12.6 | 478.04 | 2430 | 2.15 | 67.5 | 1
479.67 | 2400 | 93.1 | 0.992 | 43.5 | 480.1 | 2400 | 31.5 | 22.9 | 12.6 | 479.27 | 2430 | 2.3 | 71.4 | 1
480.93 | 2400 | 93.1 | 1.016 | 43.5 | 481.36 | 2400 | 31.5 | 22.9 | 12.6 | 480.52 | 2430 | 2.25 | 71.4 | 1.008
482.2 | 2400 | 93.1 | 1.016 | 43.5 | 482.61 | 2400 | 31.5 | 22.5 | 12.6 | 481.78 | 2430 | 2.25 | 66.7 | 1.008
483.44 | 2400 | 93.1 | 1.016 | 42.8 | 483.89 | 2440 | 38.6 | 25.8 | 12.6 | 483.03 | 2430 | 2.95 | 63.2 | 1.008
484.76 | 2440 | 93.1 | 1.016 | 42.8 | 485.17 | 2440 | 39.6 | 25.4 | 12.6 | 484.34 | 2450 | 2.85 | 59.3 | 1
485.99 | 2480 | 93.1 | 1 | 42.8 | 486.4 | 2440 | 33.5 | 22.5 | 12.6 | 485.59 | 2460 | 2.9 | 49.5 | 1.008
487.25 | 2480 | 93.1 | 1.039 | 43.5 | 487.68 | 2480 | 31.5 | 22 | 12.6 | 486.82 | 2490 | 2.4 | 33.9 | 1
488.5 | 2480 | 93.1 | 0.984 | 43.5 | 488.91 | 2480 | 31.5 | 22.5 | 12.6 | 488.1 | 2490 | 2.35 | 23.8 | 1
489.75 | 2480 | 93.1 | 1.016 | 43.5 | 490.21 | 2480 | 31.5 | 22.5 | 12.6 | 489.35 | 2490 | 2.3 | 15.2 | 1
491.06 | 2480 | 93.1 | 0.969 | 43.5 | 491.49 | 2480 | 31.5 | 22 | 12.6 | 490.63 | 2490 | 2.35 | 5.9 | 1
492.34 | 2480 | 93.1 | 0.969 | 43.5 | 492.74 | 2480 | 31.5 | 22 | 12.6 | 491.91 | 2500 | 2.3 | 0 | 1
493.59 | 2480 | 93.1 | 1 | 43.5 | 494 | 2480 | 31.5 | 22 | 12.6 | 493.15 | 2490 | 2.3 | 0 | 1
494.83 | 2480 | 93.1 | 0.953 | 43.5 | 495.27 | 2480 | 31.5 | 22 | 12.6 | 494.43 | 2490 | 2.3 | 0 | 1
496.13 | 2480 | 93.1 | 0.984 | 43.5 | 496.53 | 2480 | 31.5 | 22.5 | 12.6 | 495.7 | 2500 | 2.3 | 0 | 1
497.38 | 2480 | 93.1 | 1 | 43.5 | 497.79 | 2480 | 31.5 | 22.5 | 12.6 | 496.95 | 2500 | 2.3 | 0 | 1
498.62 | 2480 | 93.1 | 0.992 | 43.5 | 499.04 | 2480 | 31.5 | 22.5 | 12.6 | 498.23 | 2500 | 2.3 | 0 | 1
499.87 | 2480 | 93.1 | 0.992 | 43.5 | 500.3 | 2480 | 32 | 22.5 | 12.6 | 499.47 | 2500 | 2.3 | 0 | 1
501.17 | 2480 | 93.1 | 0.977 | 43.5 | 501.6 | 2480 | 32 | 22.5 | 12.6 | 500.77 | 2500 | 2.35 | 0 | 1
502.43 | 2480 | 93.1 | 1 | 43.5 | 502.85 | 2480 | 32 | 22.5 | 12.6 | 502.02 | 2500 | 2.35 | 0 | 1
503.7 | 2480 | 93.1 | 0.969 | 43.5 | 504.11 | 2480 | 31.5 | 22.5 | 12.6 | 503.28 | 2500 | 2.3 | 0 | 1
504.94 | 2480 | 93.8 | 0.977 | 43.5 | 505.34 | 2480 | 31.5 | 22.5 | 12.6 | 504.53 | 2510 | 2.3 | 0 | 1
506.18 | 2480 | 93.1 | 1 | 43.5 | 506.59 | 2480 | 31.5 | 22.5 | 12.6 | 505.76 | 2500 | 2.3 | 0 | 1
507.44 | 2480 | 93.8 | 0.953 | 43.5 | 507.89 | 2480 | 31.5 | 22.5 | 12.6 | 507.01 | 2510 | 2.3 | 0 | 1
508.74 | 2480 | 93.1 | 0.977 | 43.5 | 509.2 | 2480 | 31.5 | 22.5 | 11.9 | 508.34 | 2510 | 2.3 | 0 | 1
510 | 2480 | 93.1 | 1.023 | 43.5 | 510.41 | 2480 | 32 | 22.5 | 12.6 | 509.6 | 2500 | 2.35 | 0 | 1
511.26 | 2480 | 93.1 | 0.984 | 43.5 | 511.68 | 2480 | 32 | 22.5 | 12.6 | 510.85 | 2500 | 2.35 | 0 | 1
512.53 | 2480 | 93.1 | 0.961 | 43.5 | 512.93 | 2480 | 32 | 22.5 | 12.6 | 512.11 | 2500 | 2.35 | 0 | 1
513.77 | 2480 | 93.8 | 0.984 | 43.5 | 514.17 | 2480 | 32 | 22.5 | 12.6 | 513.36 | 2490 | 2.35 | 0 | 1
515.02 | 2440 | 93.8 | 1.016 | 43.5 | 515.44 | 2440 | 31 | 21.6 | 12.6 | 514.61 | 2460 | 2.35 | 0 | 1
516.25 | 2440 | 93.1 | 0.977 | 43.5 | 516.65 | 2400 | 26.9 | 20 | 12.6 | 515.85 | 2450 | 2.1 | 0 | 1
517.47 | 2400 | 93.1 | 1 | 43.5 | 517.92 | 2400 | 25.9 | 19.6 | 12.6 | 517.07 | 2430 | 1.95 | 0 | 1
518.75 | 2360 | 93.1 | 1.008 | 43.5 | 519.17 | 2360 | 25.4 | 19.6 | 12.6 | 518.35 | 2400 | 1.85 | 0 | 1
520.01 | 2360 | 93.8 | 0.992 | 42.8 | 520.43 | 2360 | 25.4 | 19.6 | 12.6 | 519.58 | 2380 | 1.9 | 0 | 1
521.28 | 2320 | 93.1 | 1.016 | 42.8 | 521.71 | 2320 | 25.9 | 19.6 | 12.6 | 520.86 | 2340 | 1.9 | 0 | 1
522.54 | 2280 | 93.8 | 0.992 | 42.8 | 522.96 | 2280 | 17.8 | 15 | 12.6 | 522.12 | 2330 | 1.9 | 0 | 1
523.8 | 2240 | 93.1 | 0.984 | 42.8 | 524.22 | 2240 | 27.9 | 20.8 | 12.6 | 523.39 | 2280 | 1.65 | 0 | 1
525.05 | 2240 | 93.1 | 0.969 | 42 | 525.48 | 2240 | 35.1 | 22.9 | 12.6 | 524.64 | 2260 | 2.4 | 0 | 1
526.32 | 2240 | 93.8 | 1.008 | 42 | 526.73 | 2240 | 39.1 | 25 | 12.6 | 525.9 | 2260 | 2.55 | 0 | 1
527.61 | 2240 | 93.1 | 1.008 | 41.3 | 528.04 | 2240 | 39.6 | 25 | 12.6 | 527.18 | 2260 | 2.9 | 0 | 1
528.88 | 2280 | 93.8 | 0.984 | 42 | 529.29 | 2280 | 40.6 | 25 | 12.6 | 528.46 | 2280 | 2.95 | 0 | 1
530.11 | 2280 | 93.8 | 0.992 | 42 | 530.54 | 2280 | 36.6 | 23.3 | 11.9 | 529.71 | 2300 | 2.9 | 0 | 1
531.35 | 2280 | 93.8 | 1.055 | 42.8 | 531.75 | 2280 | 23.4 | 18.3 | 11.9 | 530.95 | 2310 | 2.3 | 0 | 1
532.59 | 2280 | 93.8 | 1.031 | 42.8 | 533 | 2280 | 22.4 | 18.3 | 11.9 | 532.17 | 2310 | 1.7 | 0 | 1
533.85 | 2280 | 93.8 | 1.016 | 42.8 | 534.25 | 2280 | 22.4 | 18.3 | 11.9 | 533.43 | 2310 | 1.7 | 0 | 1
535.08 | 2280 | 93.8 | 1.016 | 42.8 | 535.53 | 2280 | 23.4 | 18.3 | 12.6 | 534.67 | 2300 | 1.7 | 0 | 1
536.35 | 2280 | 94.5 | 0.961 | 42.8 | 536.79 | 2280 | 23.9 | 18.7 | 12.6 | 535.95 | 2280 | 1.7 | 0 | 1
537.61 | 2280 | 94.5 | 1.008 | 42.8 | 538.03 | 2240 | 23.9 | 18.7 | 12.6 | 537.21 | 2280 | 1.75 | 0 | 1
538.84 | 2240 | 93.8 | 1.016 | 42.8 | 539.29 | 2240 | 14.2 | 13.3 | 12.6 | 538.44 | 2270 | 1.8 | 1.6 | 0.992
540.14 | 2240 | 93.8 | 0.992 | 41.3 | 540.54 | 2200 | 14.7 | 13.3 | 12.6 | 539.72 | 2260 | 1.05 | 4.3 | 1
541.37 | 2200 | 94.5 | 0.992 | 41.3 | 541.8 | 2200 | 14.2 | 13.3 | 13.3 | 540.97 | 2230 | 1.1 | 7.8 | 1
542.63 | 2200 | 94.5 | 0.969 | 41.3 | 543.06 | 2200 | 14.2 | 13.3 | 14 | 542.22 | 2200 | 1.1 | 10.9 | 1
543.9 | 2160 | 94.5 | 0.992 | 41.3 | 544.31 | 2160 | 14.2 | 13.3 | 14 | 543.48 | 2180 | 1.1 | 14.4 | 1
545.14 | 2160 | 94.5 | 1.047 | 38.3 | 545.54 | 2160 | 9.7 | 10.4 | 14 | 544.76 | 2180 | 1.05 | 17.6 | 1
546.39 | 2120 | 93.8 | 1.023 | 37.5 | 546.79 | 2120 | 10.2 | 10.8 | 14 | 545.96 | 2150 | 0.7 | 20.3 | 1.008
547.62 | 2120 | 93.8 | 1 | 37.5 | 548.02 | 2120 | 10.2 | 10.8 | 14 | 547.21 | 2150 | 0.75 | 23.4 | 1.008
548.87 | 2120 | 93.1 | 1.016 | 37.5 | 549.3 | 2120 | 10.2 | 10.8 | 14 | 548.46 | 2150 | 0.75 | 26.5 | 1.016
550.14 | 2120 | 93.1 | 1.008 | 37.5 | 550.55 | 2120 | 10.2 | 10.8 | 14 | 549.74 | 2150 | 0.75 | 29.6 | 1.016
551.4 | 2120 | 93.1 | 1.016 | 37.5 | 551.83 | 2120 | 10.2 | 10.8 | 14 | 550.98 | 2150 | 0.75 | 32.4 | 1.016
552.65 | 2120 | 93.1 | 0.984 | 37.5 | 553.06 | 2120 | 10.2 | 10.8 | 14 | 552.25 | 2150 | 0.75 | 32.4 | 1.016
553.89 | 2120 | 93.1 | 0.992 | 37.5 | 554.31 | 2120 | 10.7 | 10.8 | 14 | 553.48 | 2150 | 0.75 | 32.4 | 1.016
555.14 | 2120 | 93.1 | 1 | 37.5 | 555.54 | 2120 | 10.7 | 10.8 | 14 | 554.74 | 2130 | 0.75 | 32.4 | 1.016
556.36 | 2080 | 93.1 | 1.023 | 37.5 | 556.79 | 2080 | 10.7 | 10.8 | 14 | 555.96 | 2120 | 0.8 | 32.4 | 1.016
557.61 | 2120 | 93.1 | 0.992 | 38.3 | 558.02 | 2080 | 13.7 | 12.5 | 14.7 | 557.21 | 2100 | 0.8 | 32 | 1.016
558.84 | 2080 | 93.1 | 0.984 | 39.8 | 559.25 | 2080 | 13.7 | 12.5 | 14 | 558.44 | 2100 | 0.95 | 32 | 1.016
560.09 | 2080 | 93.1 | 1 | 40.5 | 560.5 | 2080 | 17.3 | 14.1 | 14 | 559.65 | 2100 | 1.05 | 32 | 1.016
561.3 | 2080 | 93.1 | 1 | 42 | 561.72 | 2080 | 19.3 | 15.4 | 14 | 560.9 | 2080 | 1.35 | 33.1 | 1.008
562.52 | 2080 | 93.1 | 0.984 | 42 | 562.95 | 2080 | 21.8 | 16.6 | 14 | 562.12 | 2080 | 1.5 | 35.9 | 1.008
563.78 | 2080 | 93.1 | 1.016 | 42 | 564.2 | 2080 | 24.9 | 17.9 | 14 | 563.35 | 2080 | 1.65 | 41.3 | 1.008
565.01 | 2080 | 93.1 | 1.008 | 42 | 565.44 | 2080 | 25.4 | 17.9 | 14 | 564.6 | 2100 | 1.85 | 46 | 1.008
566.24 | 2080 | 93.1 | 0.984 | 42 | 566.66 | 2080 | 24.9 | 17.9 | 14 | 565.84 | 2080 | 1.8 | 46 | 1.008
567.51 | 2040 | 93.1 | 1.023 | 42 | 567.94 | 2040 | 25.4 | 17.9 | 14 | 567.08 | 2070 | 1.8 | 48.4 | 1.008
568.79 | 2040 | 93.1 | 0.984 | 42 | 569.2 | 2040 | 24.9 | 17.9 | 13.3 | 568.37 | 2070 | 1.8 | 45.2 | 1.008
570.07 | 2040 | 93.1 | 0.984 | 42 | 570.48 | 2040 | 25.4 | 17.9 | 13.3 | 569.65 | 2060 | 1.85 | 47.6 | 1.008
571.3 | 2040 | 93.1 | 1 | 42 | 571.72 | 2000 | 25.4 | 17.9 | 13.3 | 570.88 | 2050 | 1.85 | 47.6 | 1.008
572.52 | 2000 | 93.1 | 0.992 | 42 | 572.95 | 2000 | 25.9 | 18.3 | 13.3 | 572.12 | 2030 | 1.85 | 46.4 | 1.008
573.78 | 2000 | 93.1 | 0.969 | 42 | 574.19 | 2000 | 41.1 | 25.4 | 14 | 573.36 | 2030 | 1.9 | 49.1 | 1.008
575.01 | 2040 | 93.1 | 0.984 | 39 | 575.43 | 2040 | 46.7 | 26.6 | 14 | 574.59 | 2030 | 3 | 88.5 | 1.008
576.27 | 2080 | 93.1 | 1 | 38.3 | 576.71 | 2080 | 59.4 | 36.2 | 13.3 | 575.86 | 2060 | 3.45 | 0 | 1
577.54 | 2120 | 93.1 | 1 | 21 | 578.51 | 2160 | 71.1 | 37.9 | 12.6 | 577.12 | 2100 | 4.65 | 0 | 1
579.36 | 2200 | 93.1 | 1 | 13.5 | 579.78 | 2240 | 77.7 | 40.8 | 12.6 | 578.93 | 2220 | 5.55 | 0 | 1
580.63 | 2320 | 93.1 | 1 | 14.3 | 581.04 | 2360 | 75.2 | 37.9 | 11.9 | 580.19 | 2300 | 5.6 | 0 | 1
581.87 | 2400 | 93.1 | 1 | 16.5 | 582.31 | 2400 | 73.7 | 37 | 11.9 | 581.46 | 2380 | 5.4 | 0 | 1
583.19 | 2480 | 93.1 | 1 | 19.5 | 583.6 | 2480 | 67.1 | 32.4 | 11.9 | 582.74 | 2460 | 5.35 | 0 | 1
584.42 | 2520 | 93.1 | 1.016 | 31.5 | 584.82 | 2560 | 63.5 | 32 | 11.9 | 584 | 2530 | 4.7 | 0 | 1
585.71 | 2600 | 93.1 | 1.055 | 34.5 | 586.11 | 2640 | 63.5 | 32 | 11.9 | 585.23 | 2550 | 4.65 | 0 | 1
586.96 | 2640 | 93.8 | 1.008 | 42 | 587.42 | 2640 | 31 | 21.2 | 11.9 | 586.54 | 2550 | 4.3 | 0 | 1
588.27 | 2640 | 93.8 | 1.14 | 43.5 | 588.69 | 2640 | 23.9 | 19.6 | 11.9 | 587.84 | 2550 | 1.75 | 3.5 | 1
589.52 | 2640 | 93.8 | 0.992 | 43.5 | 589.94 | 2600 | 29 | 22 | 11.9 | 589.09 | 2550 | 1.8 | 9.4 | 1.016
590.83 | 2600 | 94.5 | 0.977 | 43.5 | 591.26 | 2600 | 31 | 22.9 | 12.6 | 590.37 | 2550 | 2.15 | 17.6 | 1.008
592.11 | 2560 | 95.2 | 0.953 | 43.5 | 592.54 | 2560 | 34.5 | 24.1 | 12.6 | 591.66 | 2550 | 2.35 | 26.1 | 1.008
593.46 | 2560 | 95.2 | 0.977 | 43.5 | 593.9 | 2560 | 36.6 | 24.5 | 12.6 | 593.01 | 2550 | 2.55 | 34.7 | 1.008
594.77 | 2520 | 95.2 | 0.969 | 43.5 | 595.2 | 2520 | 39.6 | 25.8 | 12.6 | 594.34 | 2550 | 2.85 | 47.2 | 1.008
596.05 | 2520 | 95.2 | 0.984 | 43.5 | 596.46 | 2520 | 40.6 | 25.8 | 12.6 | 595.63 | 2550 | 2.95 | 57.3 | 1
597.29 | 2560 | 95.2 | 1.039 | 43.5 | 597.71 | 2560 | 40.6 | 25.8 | 12.6 | 596.86 | 2550 | 3 | 91.3 | 1
598.54 | 2560 | 95.2 | 0.992 | 43.5 | 598.96 | 2560 | 40.6 | 25.8 | 12.6 | 598.13 | 2550 | 2.95 | 93.2 | 1
599.81 | 2560 | 95.2 | 1.016 | 43.5 | 600.25 | 2560 | 40.6 | 25.8 | 12.6 | 599.37 | 2550 | 3 | 93.2 | 1
601.12 | 2600 | 95.2 | 1 | 43.5 | 601.55 | 2600 | 40.6 | 25.8 | 12.6 | 600.7 | 2550 | 2.95 | 91.7 | 1
602.4 | 2600 | 95.2 | 1.023 | 43.5 | 602.81 | 2640 | 38.6 | 24.5 | 12.6 | 601.97 | 2550 | 3 | 93.2 | 1
603.68 | 2640 | 95.2 | 1.016 | 43.5 | 604.08 | 2640 | 33 | 22.5 | 12.6 | 603.26 | 2550 | 2.6 | 2.3 | 1
604.91 | 2640 | 95.2 | 1.008 | 43.5 | 605.34 | 2640 | 23.9 | 19.1 | 11.9 | 604.5 | 2550 | 2.35 | 9.4 | 1
606.17 | 2640 | 95.2 | 1.016 | 43.5 | 606.6 | 2640 | 20.3 | 17.5 | 11.9 | 605.77 | 2550 | 1.75 | 12.1 | 1.008
607.42 | 2640 | 95.2 | 1 | 43.5 | 607.85 | 2640 | 18.3 | 16.2 | 12.6 | 607.02 | 2550 | 1.35 | 12.9 | 1.008
608.72 | 2600 | 95.2 | 0.961 | 43.5 | 609.13 | 2600 | 19.3 | 16.2 | 12.6 | 608.28 | 2550 | 1.35 | 16.8 | 1.008
609.98 | 2600 | 95.2 | 1.023 | 43.5 | 610.4 | 2600 | 18.3 | 16.2 | 12.6 | 609.56 | 2550 | 1.4 | 21.4 | 1
611.2 | 2560 | 95.2 | 0.984 | 43.5 | 611.6 | 2560 | 19.3 | 15.8 | 12.6 | 610.81 | 2550 | 1.35 | 24.2 | 1
612.43 | 2560 | 95.2 | 0.961 | 43.5 | 612.86 | 2560 | 19.3 | 16.6 | 12.6 | 612.01 | 2550 | 1.4 | 27.7 | 1
613.74 | 2560 | 95.2 | 0.969 | 43.5 | 614.14 | 2560 | 21.3 | 17.5 | 13.3 | 613.32 | 2550 | 1.45 | 35.5 | 1
614.99 | 2520 | 95.2 | 1 | 43.5 | 615.42 | 2520 | 21.3 | 17.9 | 12.6 | 614.56 | 2550 | 1.6 | 42.9 | 1
616.23 | 2520 | 95.2 | 1.016 | 43.5 | 616.68 | 2520 | 22.4 | 18.3 | 12.6 | 615.83 | 2550 | 1.6 | 47.6 | 1
617.53 | 2520 | 95.2 | 1.023 | 43.5 | 617.93 | 2480 | 23.4 | 19.1 | 12.6 | 617.11 | 2530 | 1.6 | 48 | 1
618.78 | 2480 | 94.5 | 1.016 | 43.5 | 619.19 | 2480 | 27.4 | 20.8 | 12.6 | 618.36 | 2510 | 1.8 | 53.8 | 1
620.06 | 2480 | 94.5 | 1.008 | 43.5 | 620.46 | 2480 | 29.5 | 21.6 | 12.6 | 619.63 | 2490 | 2 | 60.5 | 1
621.31 | 2440 | 94.5 | 0.992 | 43.5 | 621.71 | 2440 | 34.5 | 23.7 | 12.6 | 620.87 | 2460 | 2.15 | 70.2 | 1
622.54 | 2400 | 94.5 | 0.984 | 42.8 | 622.94 | 2400 | 39.1 | 25.8 | 12.6 | 622.14 | 2430 | 2.55 | 77.6 | 1
623.77 | 2400 | 93.8 | 1.023 | 42.8 | 624.2 | 2400 | 42.2 | 25.8 | 12.6 | 623.37 | 2430 | 2.95 | 89.3 | 1
625.08 | 2400 | 93.8 | 1.016 | 42.8 | 625.51 | 2400 | 42.2 | 25.8 | 12.6 | 624.63 | 2430 | 3.05 | 92.8 | 1
626.38 | 2400 | 93.1 | 1.047 | 42.8 | 626.78 | 2400 | 42.7 | 25.8 | 12.6 | 625.95 | 2430 | 3.1 | 92.8 | 1
627.64 | 2400 | 93.8 | 1.047 | 42.8 | 628.06 | 2400 | 43.2 | 25.8 | 12.6 | 627.21 | 2400 | 3.1 | 94.8 | 1
628.89 | 2400 | 93.8 | 1.016 | 42.8 | 629.32 | 2400 | 44.2 | 25.8 | 12.6 | 628.47 | 2400 | 3.15 | 96.3 | 1
630.17 | 2400 | 93.1 | 0.992 | 42.8 | 630.58 | 2400 | 44.2 | 26.2 | 12.6 | 629.75 | 2400 | 3.2 | 98.3 | 1
631.45 | 2400 | 94.5 | 1.008 | 42.8 | 631.88 | 2400 | 44.2 | 26.2 | 12.6 | 631.02 | 2430 | 3.25 | 98.3 | 1
632.73 | 2400 | 95.2 | 0.992 | 42.8 | 633.14 | 2400 | 44.2 | 26.2 | 11.9 | 632.3 | 2430 | 3.25 | 98.3 | 1
633.98 | 2400 | 95.2 | 1.023 | 42.8 | 634.39 | 2400 | 44.7 | 26.2 | 12.6 | 633.56 | 2430 | 3.25 | 73.7 | 1
635.24 | 2440 | 95.2 | 1.031 | 42.8 | 635.67 | 2440 | 45.2 | 26.2 | 12.6 | 634.81 | 2430 | 3.25 | 73.7 | 1
636.49 | 2440 | 95.2 | 1.031 | 42.8 | 636.92 | 2440 | 40.6 | 25 | 12.6 | 636.07 | 2450 | 3.25 | 48.8 | 1
637.77 | 2440 | 95.2 | 1.039 | 42.8 | 638.18 | 2440 | 37.1 | 23.7 | 11.9 | 637.35 | 2450 | 2.75 | 2 | 1
639.02 | 2440 | 95.2 | 1.023 | 42.8 | 639.43 | 2440 | 36.6 | 23.7 | 11.9 | 638.6 | 2450 | 2.65 | 9.8 | 1